## Sheet 1
-999 | MyLake model parameters for Lake Cadagno
Parameter | Value | Min | Max | Unit
dz | 0.5 | 0.1 | 2 | m
Kz_K1 | NaN | NaN | NaN | (-)
Kz_N0 | NaN | NaN | NaN | s-2
C_shelter | NaN | NaN | NaN | (-)
lat | 46.5497 | NaN | NaN | dec.deg
lon | -8.7114 | NaN | NaN | dec.deg
PAR_C_sat | 3e-05 | 1e-05 | 0.0001 | mol m-2 s-1
PAR_S_sat | 6e-08 | 1e-05 | 0.0001 | mol m-2 s-1
f_par | 0.45 | NaN | NaN | (-)
beta_chl | 0.018 | 0.005 | 0.045 | m2/mg
w_ad | 0.003 | 0.1 | 0.5 | m d-1
w_cyb | 0.0015 | NaN | NaN | m/d
w_apsb | 0.0015 | NaN | NaN | m/d
w_Fe3 | 0.05 | NaN | NaN | m/d
w_PMn | 0.07 | NaN | NaN | m/d
w_MFe | 0.004 | NaN | NaN | m/d
swa_b0 | 0.2 | NaN | NaN | m-1
swa_b1 | 0.1 | 0.8 | 1.3 | m-1
m_cyb | 0.02 | 0.1 | 0.3 | d-1
m_apsb | 0.02 | 0.1 | 0.3 | d-1
g_cyb | 0.2 | 1 | 1.5 | d-1
g_apsb | 0.2 | 1 | 1.5 | d-1
r_C_cyb | 2.9e-14 | NaN | NaN | mol OM/cell
r_C_apsb | 3.3959e-15 | NaN | NaN | mol OM/cell
PO4_half | 1e-05 | 0.2 | 2 | mol m-3
NO3_half | 2.5e-05 | NaN | NaN | mol m-3
PAR_C_half | 1e-05 | NaN | NaN | mol m-2 s-1
PAR_S_half | 2e-08 | NaN | NaN | mol m-2 s-1
H2S_half | 0.001 | NaN | NaN | mol m-3